## B入力①
入力シート① | [5 empty] | ※非表示にしてください。
B (部品・素材メーカー向け/部品・素材の特性から算定) |  |  |  |  | 記載例
| ※最左欄の数字は、手引き 実践編１「算定作業シート」の書き込み欄の数字に一致します。 |  |  |  | ※入力シート①を入力すると、文章として表示されます。
Step1 評価対象の特定
| 1 | 事業活動の種類 | 生産 |  | 当事業所で生産した列車用布バネシートは、軽量化によって最終製品である列車の使用時の燃費改善につながるため、そのCO2削減効果を算定する。 | TRUE | 生産 | 1 | 生産 | 生産
|  |  | 研究開発 |  |  | FALSE |  | 1
|  |  | 流通 |  |  | FALSE |  | 1
|  |  | その他 |  |  | FALSE |  | 1
| 2 | 評価対象製品 （部品・素材） | 列車用布バネシート
| 3 | CO2削減に寄与する部品の特性 | 軽量化
| 4 | 効果発現製品 （評価対象製品が用いられる最終製品等） | 列車
| 5 | CO2削減の要因 | 使用時の燃費改善
Step2 評価する製品等の範囲の設定
|  | 評価する製品等の範囲 | 一部の製品を対象 |  | 当事業所で生産した、列車用布バネシートのうち、出荷量が多い種類を対象として評価する。(ある特定系列の車輌を対象として評価します。)
| 6 | 対象とする製品の種類や機種等 | 出荷量が多い種類
|  | 対象とする製品の種類や機種等の具体的内容 【任意回答】 | ある特定系列の車輌を対象として評価します。 |  |  | (ある特定系列の車輌を対象として評価します。)
Step3 時間軸の設定
| 7 | 評価する事業活動の年 | 2015 |  | 2015年に生産した製品・サービスの全使用期間での削減量を算定する。
Step4 使用先の範囲の設定
|  | 使用先の範囲 | 海外にも出荷/使用先が不明 |  | 製品は、海外にも出荷しているため/使用先が不明なため、海外での使用も含めて評価対象とする。算定条件は、日本の条件を適用して算定する。(具体的な使用先：タイ)
| 8 | 海外にも出荷していて、使用先に関わらず評価対象とする場合 | 日本の条件を適用して算定する
|  | 具体的な使用先 【任意回答】 | タイ |  |  | (具体的な使用先：タイ)
※「各地域の条件を用いる」場合、「B入力②」シートでは複数地域の条件設定には対応していません。
Step5 ベースラインの設定
| 9 | ベースラインの設定 | 標準的な製品 |  | 当事業所の列車用布バネシートは、標準的な製品との比較の考え方から、標準的な製品の効率等と比べて、軽量化したことによる、CO2削減効果を評価する。 |  | 標準的な製品の効率等
| 10 | 標準的な製品 | 標準的な製品の効率等 |  |  | 1 | 標準的な製品の効率等
国の基準等
その他
⇒具体的な内容
|  | 過去の製品 | 自社の旧製品 |  |  | 3 | 過去の製品
現在、置き換えが想定される過去の標準的な製品 の効率等
その他
⇒具体的な内容
|  | 代替の従前の製品 | 代替する技術の製品 |  |  | 1 | 代替の従前の製品
|  |  | その他 |  |  |  | (従来型の「列車用金属バネシート」)
|  |  | ⇒具体的な内容 | 従来型の「列車用金属バネシート」
| 11 | CO2削減の理由 | 軽量化した
Step6 評価する活動範囲の設定
|  | 評価する活動範囲 | ライフサイクルの一部を評価 |  | 評価対象製品とベースラインにおいて一部の段階以外のプロセスが大きく異ならないため、原材料調達・生産・流通・使用段階のみを対象とする。
| 13 | 評価する活動範囲 | 原材料調達 |  |  | TRUE | 原材料調達 | 1 | 原材料調達 | 原材料調達・生産・流通・使用
|  |  | 生産 |  |  | TRUE | 生産 | 2 | ・生産
|  |  | 流通 |  |  | TRUE | 流通 | 3 | ・流通
|  |  | 使用 |  |  | TRUE | 使用 | 4 | ・使用
|  |  | 廃棄・リサイクル |  |  | FALSE |  | 4
| 12 | 一部の段階に評価を限定する場合の理由 | 評価対象製品とベースラインにおいて一部の段階以外の プロセスが大きく異ならない |  |  | 1 | 評価対象製品とベースラインにおいて一部の段階以外のプロセスが大きく異ならない
評価対象製品のライフサイクル全体のCO2排出量のうち、 一部の段階の排出量が大部分を占めると見込まれる
理由の根拠 【任意回答】
Step7 部品・素材の評価方法の検討（任意）
|  | 部品・素材の評価方法 | 列車用シートが軽量化された場合とされない場合（従来製品）の列車のエネルギー使用量の差を評価します。 ただし、実際に当事業所の部品が使用された列車の情報を把握することは困難なため、一般的な列車の軽量化による効率改善の値を用いて算定します。 列車の軽量化による効率改善の程度および主要な数値については、●●（出典）の設定値に従いました。 |  | 列車用シートが軽量化された場合とされない場合（従来製品）の列車のエネルギー使用量の差を評価します。 ただし、実際に当事業所の部品が使用された列車の情報を把握することは困難なため、一般的な列車の軽量化による効率改善の値を用いて算定します。 列車の軽量化による効率改善の程度および主要な数値については、●●（出典）の設定値に従いました。

## B入力②
入力シート②
B (部品・素材メーカー向け/部品・素材の特性から算定)
＜－－－－非表示にしてくださいーーーーーーーーーーーーーーーーーーー＞
Step8 算定に必要なデータの収集
| ［１］ | 製品の想定生涯使用量、生産量等
・単位も合わせて入力してください。
・「③製品の想定生涯使用量」では、製品の特性によって適切な単位を設定してください。（年、時間、km 等）
| 項目 |  |  | 数値 | 単位 | 出典
| ③ | 製品の想定生涯使用量 |  | 30 | 年
| ④ | 評価対象の部品・素材の生産量 |  | 5000 | kg
| ⑤ | 効果発現製品1単位当たりに使用される評価対象の部品・素材量 |  | 100 | kg/両
|  | 滋賀県内事業所で生産する部品・素材の生産量に対応する効果発現製品(最終製品)の生産数 |  | 50 | 両
［２］原材料・燃料・熱・電気等の使用量
・投入している原材料・燃料・熱・電気等の使用量を入力してください(※燃料・熱・電気についてはリストから選択してください)。
| ・「B入力①」シートで「ライフサイクルの一部を評価」を選択した場合、評価対象でない段階は灰色で示されますが、数値を入力した場合には計上されます。 | [10 empty] | 2015
| 製品 |  | 項目 |  | 単位 | 部品・素材を使用した効果発現製品1両当たりの使用量 |  |  |  |  | 出典
[6 empty] | 原材料 調達 | 生産 | 流通 | 使用 | 廃棄・ リサイクル
[9 empty] | （1年当たり） |  |  |  | TRUE | TRUE | TRUE | TRUE | FALSE
| 『評価対象の部品・素材を使用した効果発現製品』 |  | 活動量 （原材料使用量等） | 合成繊維 | g | 40
|  |  | 燃料・熱・電気 使用量 | A重油 | l | 20 | 50 |  | 1
|  |  |  | 電気 | kWh |  | 10 |  | 2
|  |  |  | 軽油 | l | 20 |  | 10 | 45
| 『比較対象製品(ベースライン)の部品・素材を使用した最終製品』 |  | 活動量 （原材料使用量等） | 熱間圧延鋼材 | g | 80
|  |  | 燃料・熱・電気 使用量 | A重油 | l | 30 | 60 |  | 1
|  |  |  | 電気 | kWh |  | 20 |  | 3
|  |  |  | 軽油 | l |  |  | 10 | 60
［３］CO2排出原単位(排出係数)の設定
| ・CO2排出原単位（排出係数）を設定してください(※燃料・熱・電気については、「排出係数」シートの数値を変更すると反映されます)。 | [9 empty] | 2015
| 製品 |  | 項目 |  |  | ⑤CO2排出係数 |  | 出典
[6 empty] | 数値 | 単位
| 『評価対象の部品・素材を使用した効果発現製品』 |  | 活動量 （原材料使用量等） | 合成繊維 |  | 0.00404 | kgCO2/g | サプライチェーンを通じた組織の温室効果ガス排出等の算定のための排出原単位データベース（ver.2.2）(2015年3月)
|  |  | 燃料・熱・電気 使用量 | A重油 |  | 2.7096 | kgCO2/l | 算定省令別表第1
|  |  |  | 電気 |  | 0.556 | kgCO2/kWh | 電気事業者の平成26年度実排出係数（電気事業連合会）
|  |  |  | 軽油 |  | 2.585 | kgCO2/l | 算定省令別表第1
| 『比較対象製品(ベースライン)の部品・素材を使用した最終製品』 |  | 活動量 （原材料使用量等） | 熱間圧延鋼材 |  | 0.0019 | kgCO2/g | サプライチェーンを通じた組織の温室効果ガス排出等の算定のための排出原単位データベース（ver.2.2）(2015年3月)
|  |  | 燃料・熱・電気 使用量 | A重油 |  | 2.7096 | kgCO2/l | 算定省令別表第1
|  |  |  | 電気 |  | 0.556 | kgCO2/kWh | 電気事業者の平成26年度実排出係数（電気事業連合会）
|  |  |  | 軽油 |  | 2.585 | kgCO2/l | 算定省令別表第1
Step9 算定
| ［１］CO2排出量の算定結果 | [9 empty] | 2015
| 製品 |  | 項目 |  |  | 部品・素材を使用した効果発現製品1両当たりのCO2排出量（kgCO2）
[6 empty] | 原材料 調達 | 生産 | 流通 | 使用 | 廃棄・ リサイクル | 合計
（全使用期間）
| 『評価対象の部品・素材を使用した効果発現製品』 |  | 活動量 （原材料使用量等） | 合成繊維 |  | 0.1616 |  |  |  |  | 0.1616
0
0
0
0
|  |  | 燃料・熱・電気 使用量 | A重油 |  | 54.1926 | 135.4815 |  | 2.7096 |  | 270.963
|  |  |  | 電気 |  |  | 5.56 |  | 1.112 |  | 38.92
|  |  |  | 軽油 |  | 51.6993 |  | 25.8496 | 116.3234 |  | 3567.2494
0
0
|  |  | 使用（1年当たり） | [5 empty] | 120.145
|  |  | 合計（全使用期間） |  |  | 106.0535 | 141.0415 | 25.8496 | 3604.3494 | 0 | 3877.294
| 『比較対象製品(ベースライン)の部品・素材を使用した最終製品』 |  | 活動量 （原材料使用量等） | 熱間圧延鋼材 |  | 0.152 |  |  |  |  | 0.152
0
0
0
0
|  |  | 燃料・熱・電気 使用量 | A重油 |  | 81.2889 | 162.5778 |  | 2.7096 |  | 325.1556
|  |  |  | 電気 |  |  | 11.12 |  | 1.668 |  | 61.16
|  |  |  | 軽油 |  |  |  | 25.8496 | 155.0978 |  | 4678.7836
0
0
|  |  | 使用（1年当たり） | [5 empty] | 159.4754
|  |  | 合計（全使用期間） |  |  | 81.4409 | 173.6978 | 25.8496 | 4784.2629 | 0 | 5065.2512
| 効果発現製品1両当たりのCO2削減量(全使用期間) |  |  |  |  | -24.6126 | 32.6563 | 0 | 1179.9135 | 0 | 1187.9572
［２］貢献量・削減率
| 項目 |  |  | 数値 | 単位
| ⑥ | 県内事業所生産製品による貢献量(t-CO2) |  | 59.3979 | tCO2
| ⑦ | CO2削減率（％） |  | 23.4531 | ％
計画書に記載する目標
| 計画期間 |  |  | 県内事業所生産製品による貢献量 (t-CO2)の目標
| 2015 |  |  | 50
| 2016 |  |  | 50
| 2017 |  |  | 50
| 2018 |  |  | 50
| 2019 |  |  | 50
| 合計 |  |  | 250
貢献量(CO2のトン数）以外の方法で目標を設定する場合、下記にご記入ください。

## 排出係数
２０１６年度報告用係数
エネルギーの種類 |  |  | 単位発熱量 |  |  | CO２排出係数
|  |  | 数値 | 単位 | 数値の根拠 | 数値 | 単位 | 数値の根拠 | ▼リスト「エネルギーの種類」
[10 empty] | 単位 | 単位発熱量 |  | C排出係数 |  | CO2排出係数（熱量から） |  | CO2排出係数（元単位から） |  | 出典
燃料 および 熱 | 原油（コンデンセートを除く。） |  | 38.2 | GJ/kl | 算定省令別表第1 | 0.0187 | tC/GJ | 算定省令別表第1 | 原油（コンデンセートを除く。） | l | 38.2 | GJ/kl | 0.0187 | tC/GJ | 0.068567 | tCO2/GJ | 2.6192 | kgCO2/l | 算定省令別表第1
| 原油のうちコンデンセート（NGL） |  | 35.3 | GJ/kl | 算定省令別表第1 | 0.0184 | tC/GJ | 算定省令別表第1 | 原油のうちコンデンセート（NGL） | l | 35.3 | GJ/kl | 0.0184 | tC/GJ | 0.067467 | tCO2/GJ | 2.3816 | kgCO2/l | 算定省令別表第1
| 揮発油 |  | 34.6 | GJ/kl | 算定省令別表第1 | 0.0183 | tC/GJ | 算定省令別表第1 | 揮発油 | l | 34.6 | GJ/kl | 0.0183 | tC/GJ | 0.0671 | tCO2/GJ | 2.3217 | kgCO2/l | 算定省令別表第1
| ナフサ |  | 33.6 | GJ/kl | 算定省令別表第1 | 0.0182 | tC/GJ | 算定省令別表第1 | ナフサ | l | 33.6 | GJ/kl | 0.0182 | tC/GJ | 0.066733 | tCO2/GJ | 2.2422 | kgCO2/l | 算定省令別表第1
| 灯油 |  | 36.7 | GJ/kl | 算定省令別表第1 | 0.0185 | tC/GJ | 算定省令別表第1 | 灯油 | l | 36.7 | GJ/kl | 0.0185 | tC/GJ | 0.067833 | tCO2/GJ | 2.4895 | kgCO2/l | 算定省令別表第1
| 軽油 |  | 37.7 | GJ/kl | 算定省令別表第1 | 0.0187 | tC/GJ | 算定省令別表第1 | 軽油 | l | 37.7 | GJ/kl | 0.0187 | tC/GJ | 0.068567 | tCO2/GJ | 2.585 | kgCO2/l | 算定省令別表第1
| A重油 |  | 39.1 | GJ/kl | 算定省令別表第1 | 0.0189 | tC/GJ | 算定省令別表第1 | A重油 | l | 39.1 | GJ/kl | 0.0189 | tC/GJ | 0.0693 | tCO2/GJ | 2.7096 | kgCO2/l | 算定省令別表第1
| B・C重油 |  | 41.9 | GJ/kl | 算定省令別表第1 | 0.0195 | tC/GJ | 算定省令別表第1 | B・C重油 | l | 41.9 | GJ/kl | 0.0195 | tC/GJ | 0.0715 | tCO2/GJ | 2.9958 | kgCO2/l | 算定省令別表第1
| 石油アスファルト |  | 40.9 | GJ/t | 算定省令別表第1 | 0.0208 | tC/GJ | 算定省令別表第1 | 石油アスファルト | kg | 40.9 | GJ/t | 0.0208 | tC/GJ | 0.076267 | tCO2/GJ | 3.1193 | kgCO2/l | 算定省令別表第1
| 石油コークス |  | 29.9 | GJ/t | 算定省令別表第1 | 0.0254 | tC/GJ | 算定省令別表第1 | 石油コークス | kg | 29.9 | GJ/t | 0.0254 | tC/GJ | 0.093133 | tCO2/GJ | 2.7847 | kgCO2/l | 算定省令別表第1
| 石油ガス | 液化石油ガス（LPG） | 50.8 | GJ/t | 算定省令別表第1 | 0.0161 | tC/GJ | 算定省令別表第1 | 液化石油ガス（LPG） | kg | 50.8 | GJ/t | 0.0161 | tC/GJ | 0.059033 | tCO2/GJ | 2.9989 | kgCO2/l | 算定省令別表第1
|  | 石油系炭化水素ガス | 44.9 | GJ/千m3 | 算定省令別表第1 | 0.0142 | tC/GJ | 算定省令別表第1 | 石油系炭化水素ガス | m3 | 44.9 | GJ/千m3 | 0.0142 | tC/GJ | 0.052067 | tCO2/GJ | 2.3378 | kgCO2/m3 | 算定省令別表第1
| 可燃性 天然ガス | 液化天然ガス（LＮG） | 54.6 | GJ/t | 算定省令別表第1 | 0.0135 | tC/GJ | 算定省令別表第1 | 液化天然ガス（LＮG） | kg | 54.6 | GJ/t | 0.0135 | tC/GJ | 0.0495 | tCO2/GJ | 2.7027 | kgCO2/kg | 算定省令別表第1
|  | その他可燃性天然ガス | 43.5 | GJ/千m3 | 算定省令別表第1 | 0.0139 | tC/GJ | 算定省令別表第1 | その他可燃性天然ガス | m3 | 43.5 | GJ/千m3 | 0.0139 | tC/GJ | 0.050967 | tCO2/GJ | 2.217 | kgCO2/m3 | 算定省令別表第1
| 石炭 | 原料炭 | 29 | GJ/t | 算定省令別表第1 | 0.0245 | tC/GJ | 算定省令別表第1 | 原料炭 | kg | 29 | GJ/t | 0.0245 | tC/GJ | 0.089833 | tCO2/GJ | 2.6052 | kgCO2/kg | 算定省令別表第1
|  | 一般炭 | 25.7 | GJ/t | 算定省令別表第1 | 0.0247 | tC/GJ | 算定省令別表第1 | 一般炭 | kg | 25.7 | GJ/t | 0.0247 | tC/GJ | 0.090567 | tCO2/GJ | 2.3276 | kgCO2/kg | 算定省令別表第1
|  | 無煙炭 | 26.9 | GJ/t | 算定省令別表第1 | 0.0255 | tC/GJ | 算定省令別表第1 | 無煙炭 | kg | 26.9 | GJ/t | 0.0255 | tC/GJ | 0.0935 | tCO2/GJ | 2.5151 | kgCO2/kg | 算定省令別表第1
| 石炭コークス |  | 29.4 | GJ/t | 算定省令別表第1 | 0.0294 | tC/GJ | 算定省令別表第1 | 石炭コークス | kg | 29.4 | GJ/t | 0.0294 | tC/GJ | 0.1078 | tCO2/GJ | 3.1693 | kgCO2/kg | 算定省令別表第1
| コールタール |  | 37.3 | GJ/t | 算定省令別表第1 | 0.0209 | tC/GJ | 算定省令別表第1 | コールタール | kg | 37.3 | GJ/t | 0.0209 | tC/GJ | 0.076633 | tCO2/GJ | 2.8584 | kgCO2/kg | 算定省令別表第1
| コークス炉ガス |  | 21.1 | GJ/千m3 | 算定省令別表第1 | 0.011 | tC/GJ | 算定省令別表第1 | コークス炉ガス | m3 | 21.1 | GJ/千m3 | 0.011 | tC/GJ | 0.040333 | tCO2/GJ | 0.85103 | kgCO2/m3 | 算定省令別表第1
| 高炉ガス |  | 3.41 | GJ/千m3 | 算定省令別表第1 | 0.0263 | tC/GJ | 算定省令別表第1 | 高炉ガス | m3 | 3.41 | GJ/千m3 | 0.0263 | tC/GJ | 0.096433 | tCO2/GJ | 0.32884 | kgCO2/m3 | 算定省令別表第1
| 転炉ガス |  | 8.41 | GJ/千m3 | 算定省令別表第1 | 0.0384 | tC/GJ | 算定省令別表第1 | 転炉ガス | m3 | 8.41 | GJ/千m3 | 0.0384 | tC/GJ | 0.1408 | tCO2/GJ | 1.1841 | kgCO2/m3 | 算定省令別表第1
| その他 の燃料 | 都市ガス | 45 | GJ/千m3 | 大阪ガス公表値 | 0.0136 | tC/GJ | 算定省令別表第1 | 都市ガス | m3 | 45 | GJ/千m3 | 0.0136 | tC/GJ | 0.049867 | tCO2/GJ | 2.244 | kgCO2/m3 | 算定省令別表第1
[9 empty] | 産業用蒸気 | MJ | 1.02 | GJ/GJ | 0.06 | tCO2/GJ | 0.06 | tCO2/GJ | 0.06 | kgCO2/MJ | 算定省令第2条第6項
[9 empty] | 産業用以外の蒸気 | MJ | 1.36 | GJ/GJ | 0.057 | tCO2/GJ | 0.057 | tCO2/GJ | 0.057 | kgCO2/MJ | 算定省令第2条第6項
[9 empty] | 温水 | MJ | 1.36 | GJ/GJ | 0.057 | tCO2/GJ | 0.057 | tCO2/GJ | 0.057 | kgCO2/MJ | 算定省令第2条第6項
| 産業用蒸気 |  | 1.02 | GJ/GJ | 省エネ法施行規則別表第2 | 0.06 | tCO2/GJ | 算定省令第2条第6項 | 冷水 | MJ | 1.36 | GJ/GJ | 0.057 | tCO2/GJ | 0.057 | tCO2/GJ | 0.057 | kgCO2/MJ | 算定省令第2条第6項
| 産業用以外の蒸気 |  | 1.36 | GJ/GJ | 省エネ法施行規則別表第2 | 0.057 | tCO2/GJ | 算定省令第2条第6項 | 電気 | kWh | 9.76 | GJ/千kWh | 0.556 | kgCO2/kWh | 0.056967 | tCO2/GJ | 0.556 | kgCO2/kWh | 電気事業者の平成26年度実排出係数（電気事業連合会）
| 温水 |  | 1.36 | GJ/GJ | 省エネ法施行規則別表第2 | 0.057 | tCO2/GJ | 算定省令第2条第6項
| 冷水 |  | 1.36 | GJ/GJ | 省エネ法施行規則別表第2 | 0.057 | tCO2/GJ | 算定省令第2条第6項
電気 | 電気 |  | 9.76 | GJ/千kWh | 省エネ法施行規則第4条第3項第2号 | 0.556 | kgCO2/kWh | 電気事業者の平成26年度実排出係数（電気事業連合会）
※算定省令：特定事業者の事業活動に伴う温室効果ガスの排出量の算定に関する省令（平成18年経済産業省・環境省令第3号）
【参考 電気の単位発熱量、CO2排出係数】
・電気の排出係数等を修正する場合は、上表の電気の欄の値と出典を置き換えてください。
エネルギーの種類 |  |  | 単位発熱量 |  |  | CO２排出係数
|  |  | 数値 | 単位 | 数値の根拠 | 数値 | 単位 | 数値の根拠
電気 | 一般電気 事業者 | 昼間買電 | 9.97 | GJ/千kWh | 省エネ法施行規則別表第3 | 0.531 | kgCO2/kWh | 関西電力の平成26年度実排出係数
|  | 夜間買電 | 9.28 | GJ/千kWh | 省エネ法施行規則別表第3 | 0.556 | kgCO2/kWh | 電気事業者の平成26年度実排出係数（電気事業連合会）
| その他 | 上記以外の買電 | 9.76 | GJ/千kWh | 省エネ法施行規則第4条第3項第2号
単位発熱量、CO２排出係数は省エネ法および温対法で示された値が入力されています。 また電力CO2排出係数は平成26年度の電気事業者の排出係数が入力されています。 独自の根拠により数値を変更するときは、下記の該当する数値欄に直接数値を入力するとともに、数値の根拠欄にその根拠を記入してください。

## B出力
出力シート
B (部品・素材メーカー向け/部品・素材の特性から算定)
目標： 当事業所で生産している列車用布バネシートにより計画期間の5年間に累計250t-CO2の二酸化炭素排出削減に貢献することを目標とする。 2015年度実績・・・2015年度の当事業所で生産している列車用布バネシートによる二酸化炭素の削減貢献量は、59t-CO2と算定される。 考え方： 当事業所で生産した列車用布バネシートは、軽量化によって最終製品である列車の使用時の燃費改善につながるため、そのCO2削減効果を算定する。 ・評価する製品等の範囲・・・当事業所で生産した、列車用布バネシートのうち、出荷量が多い種類を対象として評価する。(ある特定系列の車輌を対象として評価します。) ・時間軸・・・評価する年に生産した製品の使用期間(30年)全体の貢献を積算する。 ・使用先の範囲・・・製品は、海外にも出荷しているため/使用先が不明なため、海外での使用も含めて評価対象とする。算定条件は、日本の条件を適用して算定する。(具体的な使用先：タイ) ・ベースライン・・・当事業所の列車用布バネシートは、標準的な製品との比較の考え方から、標準的な製品の効率等と比べて、軽量化したことによる、CO2削減効果を評価する。 ・評価する活動範囲・・・評価対象製品とベースラインにおいて一部の段階以外のプロセスが大きく異ならないため、原材料調達・生産・流通・使用段階のみを対象とする。 ・部品・素材の評価方法の検討・・・列車用シートが軽量化された場合とされない場合（従来製品）の列車のエネルギー使用量の差を評価します。 ただし、実際に当事業所の部品が使用された列車の情報を把握することは困難なため、一般的な列車の軽量化による効率改善の値を用いて算定します。 列車の軽量化による効率改善の程度および主要な数値については、●●（出典）の設定値に従いました。 | ※非表示にしてください
目標： 当事業所で生産している列車用布バネシートにより計画期間の5年間に累計250t-CO2の二酸化炭素排出削減に貢献することを目標とする。
5
2015年度実績・・・2015年度の当事業所で生産している列車用布バネシートによる二酸化炭素の削減貢献量は、59t-CO2と算定される。
※計画書提出の場合・・・標準様式第１号（第４面または第２面）に転記するか、または計画書に出力シートを添付してください。
※報告書提出の場合・・・標準様式第２号（第２面）に転記するか、または報告書に出力シートを添付してください。
※提出時には、可能であれば「B入力①」シート、「B入力②」シートも添付して提出してください。（非公表になります。）
※上記の出力は記載例のため、必要に応じて適宜修正や説明を補足していただいて構いません。