## Sheet1
エネルギー消費量の原油換算（簡易計算シート）
エネルギーの種類 |  |  | 単位 | 年間使用量 | 熱量(GJ) | 単位あたり熱量
燃 料 お よ び 熱 | 原油(コンデンセートを除く。) |  | KL |  |  | 38.2 | GJ/kl
| 原油のうちコンデンセート(NGL) |  | KL |  |  | 35.3 | GJ/kl
| 揮発油 |  | KL |  |  | 34.6 | GJ/kl
| ナフサ |  | KL |  |  | 33.6 | GJ/kl
| 灯油 |  | KL |  |  | 36.7 | GJ/kl
| 軽油 |  | KL |  |  | 37.7 | GJ/kl
| A重油 |  | KL |  |  | 39.1 | GJ/kl
| B,C重油 |  | KL |  |  | 41.9 | GJ/kl
| 石油アスファルト |  | ｔ |  |  | 40.9 | GJ/t
| 石油コークス |  | ｔ |  |  | 29.9 | GJ/t
| 石油ガス | 液化石油ガスLPG | ｔ |  |  | 50.8 | GJ/t
|  | 石油系炭化水素ガス | 千ｍ３ |  |  | 44.9 | GJ/千ｍ３
| 可燃性 天然ガス | 液化天然ガスLNG | ｔ |  |  | 54.6 | GJ/t
|  | その他可燃性天然ガス | 千ｍ３ |  |  | 43.5 | GJ/千ｍ３
| 石炭 | 原料炭 | ｔ |  |  | 29 | GJ/t
|  | 一般炭 | ｔ |  |  | 25.7 | GJ/t
|  | 無煙炭 | ｔ |  |  | 26.9 | GJ/t
| 石炭コークス |  | ｔ |  |  | 29.4 | GJ/t
| コールタール |  | ｔ |  |  | 37.3 | GJ/t
| コークス炉ガス |  | 千ｍ３ |  |  | 21.1 | GJ/千ｍ３
| 高炉ガス |  | 千ｍ３ |  |  | 3.41 | GJ/千ｍ３
| 転炉ガス |  | 千ｍ３ |  |  | 8.41 | GJ/千ｍ３
| その他の燃料 | 都市ガス | 千ｍ３ |  |  | 45 | GJ/千ｍ３
（ ）
| 産業用蒸気 |  | GJ |  |  | 1.02
| 産業用以外の蒸気 |  | GJ |  |  | 1.36
| 温水 |  | GJ |  |  | 1.36
| 冷水 |  | GJ |  |  | 1.36
| 小 計 |  | GJ |  | 0
電 気 | 電気事業者 | 昼間買電 | 千kWh |  |  | 9.97 | GJ/千kWh
|  | 夜間買電 | 千kWh |  |  | 9.28 | GJ/千kWh
| その他 | 上記以外の買電 | 千kWh |  |  | 9.76 | GJ/千kWh
|  | 自家発電 | 千kWh
| 小 計 |  | GJ |  | 0
合計（熱量） |  |  | GJ | 0
原油換算 |  |  | KL | 0
*LPG使用量がｍ３表示の場合は密度を 2.07kg/m3としてtonに換算する。