## 23
（土質関係）
様式 ２３
土の含水比試験
（JIS A 1203、JGS0121）
工 事 名 |  |  |  | 試験日 平成 年 月 日 |  |  |  | 受注会社名
工 種 名 |  |  |  | 試料採取地点 |  |  |  | 測 定 者 |  | 印
試料番号(深さ)
容器 ＮＯ．
| ma | g
| mb | g
| mc | g
| w | %
| 平均値 w | %
特記事項
試料番号(深さ)
容器 ＮＯ．
| ma | g
| mb | g
| mc | g
| w | %
| 平均値 w | %
特記事項
試料番号(深さ)
容器 ＮＯ．
| ma | g
| mb | g
| mc | g
| w | %
| 平均値 w | %
特記事項
試料番号(深さ)
容器 ＮＯ．
| ma | g
| mb | g
| mc | g
| w | %
| 平均値 w | %
特記事項
試料番号(深さ)
容器 ＮＯ．
| ma | g
| mb | g
| mc | g
| w | %
| 平均値 w | %
特記事項
[5 empty] | ma-mb |  | ma ： |  | （試料＋容器）質量
|  |  |  | w= |  | ×100
[5 empty] | mb-mc |  | mb ： |  | （炉乾燥試料＋容器）質量
[7 empty] | mc ： |  | 容器質量
（社）地盤工学会規格準用

## 24-1
様式 ２４－１
砂置換法による土の密度試験（較正）
（JIS A 1214）
工 事 名 |  |  |  | 受注会社名 |  |  |  |  | 試験日 平成 年 月 日
工 種 名 |  |  |  | 測 定 者 |  |  | 印
Ⅰ．ジャーとピクノメータートップとの体積の較正
| 測 定 ＮＯ． |  |  |  | 1 | 2 |  | 3 |  | 4 | 5
ジャーとピクノメータートップに水を満たした質量 |  |  | m2 | g
測定器の質量 |  |  | m1 | g
満たした水の質量 |  |  | m2-m1 | g
測定器中の水の温度 |  |  | t | ℃
ｔ℃における水１g当たりの 体積 |  |  | K | ㎤/g
ジャーとピクノメータートップとの体積 |  | V１=K(m2-m1) ㎤
平 均 値 |  |  | V1 | ㎤
Ⅱ．試験用砂の乾燥密度の較正
| 測 定 ＮＯ． |  |  |  | 1 | 2 |  | 3 |  | 4 | 5
ジャーとピクノメータート ップに砂を満たした質量 |  |  | m3 | g
測定器の質量 |  |  | m1 | g
測定器中の砂の質量 |  |  | m4=m3-m1 g
試験用砂の乾燥密度 |  |  | ρds=m4/V1 g/㎤
平 均 値 |  |  | ρds | g/㎤
Ⅲ．漏斗を満たすのに必要な砂の質量の較正
| 測 定 ＮＯ． |  |  |  | 1 | 2 |  | 3 |  | 4 | 5
測定器と入れた砂の質量 |  |  | m3’ | g
漏斗を満たした砂を除き 測定器と残った砂の質量 |  |  | m5 | g
漏斗を満たすのに必要な 砂の質量 |  |  | m6=m3’-m5 g
平 均 値 |  |  | m6 | g
特記事項
（社）地盤工学会規格準用

## 24-2
様式 ２４－２
砂置換法による土の密度試験（測定）
（JIS A 1214）
工 事 名 | [5 empty] | 受注会社名 |  |  |  | 試験日 平成 年 月 日
工 種 名 | [5 empty] | 測 定 者 |  |  | 印
|  |  | 測 定 器 ＮＯ． |  |  |  |  | 土 質 名 称
試験用砂の乾燥密度 |  |  |  | ρds |  |  | g/㎤ | 漏斗を満たすのに必要な砂の質量m6g
試 験 孔 ＮＯ．
最大粒径 | [6 empty] | ㎜
容 器 ＮＯ．
容器質量 | [6 empty] | g
（試験孔から取り出した 土＋容器）質量 | [6 empty] | g
試験孔から取り出した 湿潤土の質量 |  |  |  | m7 |  |  | g
試験孔から取り出した 土の炉乾燥質量 |  |  |  | m0=100m7/(w+100) g
ジャーとピクノメータートップに砂を満たした質量 |  |  |  | m3 |  |  | g
測定器と残った砂の質量 |  |  |  | m8 |  |  | g
試験孔および漏斗に入っ た砂の質量 |  |  |  | m9=m3-m8 |  |  | g
試験孔を満たすのに要す る砂の質量 |  |  |  | m10=m9-m6 |  |  | g
試験孔の体積 |  |  |  | Vo=m10/ρds |  |  | ㎤
湿潤密度 |  |  |  | ρt=m7/Vo |  |  | g/㎤
乾燥密度 |  |  |  | ρd=m0/Vo |  |  | g/㎤
含 水 比 | 容 器 ＮＯ．
| （試料＋容器）質量 |  |  |  | ma |  | g
| （炉乾燥試料＋容器）質量 |  |  |  | mb |  | g
| 容器質量 |  |  |  | mc |  | g
| w | [5 empty] | %
容 器 ＮＯ．
| （試料＋容器）質量 |  |  |  | ma |  | g
| （炉乾燥試料＋容器）質量 |  |  |  | mb |  | g
| 容器質量 |  |  |  | mc |  | g
| w | [5 empty] | %
| 平 均 値 w | [5 empty] | %
平 均 値 | 含 水 比 w | [5 empty] | %
| 湿 潤 密 度 ρt | [5 empty] | g/㎤
| 乾 燥 密 度 ρd | [5 empty] | g/㎤
特記事項 | [11 empty] | ma-mb
[11 empty] | w= |  | ×100
mb-mc
（社）地盤工学会規格準用

## 25
様式 ２５
土の収縮定数試験
（JIS A 1209、JGS 0145）
工 事 名 |  |  |  |  | 受注会社名 | [6 empty] | 試験日 平成 年 月 日
工 種 名 |  |  |  |  | 測 定 者 |  |  |  |  | 印
試 料 番 号 （ 深 さ ）
測 定 ＮＯ．
収 縮 皿 ＮＯ．
湿 潤 試 料 の 体 積 | ガラス板の質量 |  | mg |  |  | g
| 収縮皿の質量 |  | mc |  |  | g
| 水の入った収縮皿と ガラス板の質量 |  | m |  |  | g
| 水温 |  | T |  |  | ℃
| 水の密度 |  | ρw |  |  | g/㎤
| 湿潤試料の体積 |  | V |  |  | ㎤
炉 乾 燥 試 料 の 体 積 | パラフィン塗布後 の試料の質量 |  | m1 |  |  | g
| 水中における吊り皿 の見掛けの質量 |  | m2 |  |  | g
| 水中における試料および 吊り皿の見掛け質量 |  | m3 |  |  | g
| 炉乾燥試料の質量 |  | ms |  |  | g
| パラフィンの密度 |  | ρp |  |  | g/㎤
| 炉乾燥試料の体積 |  | Vo |  |  | ㎤
含 水 比 | 湿潤試料と収縮皿の質量 |  | ma |  |  | g
| 湿潤試料の含水比 |  | w |  |  | %
| 平均値 |  | w |  |  | %
収 縮 限界 | 収縮限界 |  | ws |  |  | %
| 平均値 |  | ws |  |  | %
収 縮 比 | 収縮比 |  | R
| 平均値 |  | R
ある含水比 |  |  | w1 |  |  | %
体積収縮率 |  |  | C |  |  | %
線収縮 |  |  | Ls |  |  | %
特記事項
|  |  |  | V = |  |  | (m-mc-mg) |  |  |  | Vo= |  | (m1-m3+m2) |  |  |  | - | (m1-ms)
[7 empty] | ρw | [5 empty] | ρw |  |  |  |  | ρp
|  |  |  | ws= |  |  | w - | (V-Vo)ρw | ×100 |  | w= |  | (ma-mc-ms) |  |  |  | ×100
[8 empty] | ms |  |  |  |  | ms
|  |  |  | R = |  |  | ms |  |  |  | Ls= |  |  | 1- | 3 | 100 |  |  | ×100
[7 empty] | Vo・ρw | [8 empty] | c+100
|  |  |  | C = |  |  | (w1-ws)R
（社）地盤工学会規格準用

## 26-1
様式 ２６－１
ＣＢＲ試験（初期状態、吸水膨張試験）
（JIS A 1211、JGS 0721）
工 事 名 | [9 empty] | 試験日 平成 年 月 日 | [8 empty] | 受注会社名
試料採取地点 | [9 empty] | 採取日 平成 年 月 日 | [8 empty] | 測 定 者 | [8 empty] | 印
試験方法 |  |  |  | 締固めた土、乱さない土 | [5 empty] | ランマ－質量 |  |  | ㎏ | [5 empty] | 土質名称
突き固め方法 | [9 empty] | 落下高さ |  |  | ㎝ | [5 empty] | 自然含水比 wn |  |  |  |  | %
試 料 準 備 | 準備方法 |  |  | 非乾燥法、空気乾燥法 | [5 empty] | 突固め回数 |  |  | 回/層 | [5 empty] | 最適含水比 wopt |  |  |  |  | %
| 空気乾燥前含水比 % | [8 empty] | 突固め層数 |  |  | 層 | [5 empty] | 最大乾燥密度ρdmax g/㎤
| 試料調整後含水比 wo % | [8 empty] | モールド | 内径 |  | ㎝ | [5 empty] | 荷重板質量 |  |  | ㎏
[11 empty] | 高さ1) |  | ㎝ | [5 empty] | モールド容量 V |  |  |  | ㎤
供 試 体 ＮＯ．
含 水 比 | 容 器 ＮＯ．
| （試料＋容器）質量 | [5 empty] | ma |  | g
| （炉乾燥試料＋容器）質量 | [5 empty] | mb |  | g
| 容器質量 | [5 empty] | mc |  | g
| 含水比 | [5 empty] | w１ |  | %
| 平 均 値 |  |  |  |  | w1 |  |  | %
密 度 | (試料＋モールド)質量 |  |  |  |  | m22) |  |  | g
| モールド質量 |  |  |  |  | m12) |  |  | g
| 湿潤密度 |  |  |  |  | ρt |  | g/㎤
| 乾燥密度 |  |  |  |  | ρd |  | g/㎤
吸 水 膨 張 試 験 | 水浸時間 h |  |  | 時 刻 | [5 empty] | 変位計の読み |  | 膨張量㎜ |  |  | 変位計の読み |  |  | 膨張量㎜ |  |  | 変位計の読み |  |  |  |  | 膨張量㎜
0
1
2
4
8
24
48
72
96
| (試料＋モールド)質量 |  |  |  |  | m32) |  |  | g
| 膨張比 |  |  |  | γe |  |  |  | %
| 湿潤密度 |  |  |  | ρt' |  |  | g/㎤
| 乾燥密度 |  |  |  | ρd' |  |  | g/㎤
| 平均含水比 |  |  |  | w' |  |  | %
特記事項 | [13 empty] | １）スペーサーディスクの高さを差引く
２）モールドの質量は有孔底板を含む
供試体の膨張量（㎜）
[14 empty] | γe= | [10 empty] | ×100
供試体の最初の高さ（125㎜）
[16 empty] | m3-m1 | [8 empty] | m2-m1
[14 empty] | ρt'= | [7 empty] | ρt=
[16 empty] | v(1+γe/100) | [8 empty] | V
[16 empty] | ρd | [8 empty] | ρt
[14 empty] | ρd'= | [7 empty] | ρd=
[16 empty] | 1+γe/100 | [8 empty] | 1+w1/100
[17 empty] | ρt' | [6 empty] | ma-mb
[14 empty] | w'= |  |  |  | -1 |  | ×100 |  | w1= |  |  |  |  | ×100
[17 empty] | ρd' | [6 empty] | mb-mc
（社）地盤工学会規格準用

## 26-2
様式 ２６－２
ＣＢＲ試験（貫入試験）
（JIS A 1211、JGS 0721）
工 事 名 | [5 empty] | 試験日 平成 年 月 日 | [8 empty] | 受注会社名
試料採取地点 | [5 empty] | 採取日 平成 年 月 日 | [8 empty] | 測 定 者 | [5 empty] | 印
試験条件 |  |  | 水浸、非水浸 |  |  | 貫入速さ |  |  | ㎜/min | [5 empty] | 荷重板質量 |  |  | ㎏
養生条件 |  |  |  | 日空気中 |  | 荷 重 計 ＮＯ． | [8 empty] | 貫入ｽﾋﾟﾝﾄﾞﾙの断面積 ㎠
|  |  |  | 日 水 浸 |  | 容量 |  |  |  | kN |  |  |  |  | 較正係数 |  | MN/㎡/目盛
kN/目盛
供試体 |  | ＮＯ． |  |  |  | 供試体 |  |  | ＮＯ． | [5 empty] | 供試体 |  | ＮＯ．
貫入量 |  | ㎜ | 荷重強さ、荷重 |  |  | 貫入量 |  |  | ㎜ |  |  | 荷重強さ、荷重 |  |  | 貫入量 |  | ㎜ |  | 荷重強さ、荷重
読み |  | 平均 | 荷重計 の読み |  | MN/㎡ kN | 読み |  |  |  | 平均 |  | 荷重計 の読み |  | MN/㎡ kN | 読み |  |  | 平均 | 荷重計 の読み | MN/㎡ kN
1 | 2 |  |  |  |  | 1 | 2 | [7 empty] | 1 | 2
0 | [5 empty] | 0 | [8 empty] | 0
0.5 | [5 empty] | 0.5 | [8 empty] | 0.5
1 | [5 empty] | 1 | [8 empty] | 1
1.5 | [5 empty] | 1.5 | [8 empty] | 1.5
2 | [5 empty] | 2 | [8 empty] | 2
2.5 | [5 empty] | 2.5 | [8 empty] | 2.5
3 | [5 empty] | 3 | [8 empty] | 3
4 | [5 empty] | 4 | [8 empty] | 4
5 | [5 empty] | 5 | [8 empty] | 5
7.5 | [5 empty] | 7.5 | [8 empty] | 7.5
10 | [5 empty] | 10 | [8 empty] | 10
12.5 | [5 empty] | 12.5 | [8 empty] | 12.5
貫 入 試 験 後 の 含 水 比 | 容器ＮＯ． |  |  |  |  | 貫 入 試 験 後 の 含 水 比 | 容器ＮＯ． | [7 empty] | 貫 入 試 験 後 の 含 水 比 | 容器ＮＯ．
| ma | g |  |  |  |  | ma |  |  | g | [5 empty] | ma |  | g
| mb | g |  |  |  |  | mb |  |  | g | [5 empty] | mb |  | g
| mc | g |  |  |  |  | mc |  |  | g | [5 empty] | mc |  | g
| w2 | % |  |  |  |  | w2 |  |  | % | [5 empty] | w2 |  | %
| 平均値 w2 % | [5 empty] | 平均値 w2 % | [8 empty] | 平均値 w2 %
特記事項
ma-mb
[8 empty] | w2= |  |  |  |  | ×100
mb-mc
ma ：（試料＋容器）質量
mb ：（炉乾燥試料＋容器）質量
[1MN/㎡≒10.2kgf/㎠] [1kN≒102kgf]
mc ：容器質量
（社）地盤工学会規格準用

## 26-3
様式 ２６－３
ＣＢＲ試験（室内試験結果）
（JIS A 1211、JGS 0721）
工 事 名 | [10 empty] | 試験日 平成 年 月 日 | [5 empty] | 受注会社名
試料採取地点 | [10 empty] | 採取日 平成 年 月 日 | [5 empty] | 測 定 者 |  |  |  |  | 印
試験方法 |  |  |  |  | 締固めた土、乱さない土 | [5 empty] | ランマ－質量 |  |  | ㎏ |  |  | 土質名称
突固め方法 | [10 empty] | 落下高さ |  |  | ㎝ |  |  | 空気乾燥前含水比 |  |  | %
試料の準備方法 |  |  |  |  | 非乾燥法、空気乾燥法 | [5 empty] | 突固め回数 |  |  | 回/層 |  |  | 自然含水比 w |  |  | %
試験条件 |  |  |  |  | 水浸、非水浸 | [5 empty] | 突固め層数 |  |  | 層 |  |  | 最適含水比 wopt |  |  | %
養生条件 | [6 empty] | 日空気中 |  |  |  | モールド |  | 内径 ㎝ |  |  |  | 最大乾燥密度ρdmax g/㎤
[7 empty] | 日 水 浸 | [5 empty] | 高さ1) ㎝
供 試 体 ＮＯ．
吸 水 膨 張 試 験 |  | 前 | 含水比 |  |  |  | w |  | %
|  |  | 乾燥密度 |  |  |  | ρd |  | g/㎤
|  | 後 | 膨張比 |  |  |  | γe |  | %
|  |  | 平均含水比 |  |  |  | w' |  | %
|  |  | 乾燥密度 |  |  |  | ρ'd |  | g/㎤
貫 入 試 験 |  | 試験後の含水比 |  |  |  |  | w2 |  | %
|  | 貫入量2.5mmにおけるCBR | [7 empty] | %
|  | 貫入量5.0mmにおけるCBR | [7 empty] | %
|  | C B R | [7 empty] | %
平均ＣＢＲ %
特記事項
荷重強さ(MN/㎡）、荷重（kN)
[18 empty] | １） | スペーサーディスクの高さを差引く。
[1MN/㎡≒10.2kgf/㎠] [1kN≒102kgf]
[18 empty] | 貫入量mm |  |  | 2.5 | 5
[18 empty] | 荷荷 重 強 さ 重 |  | 供 試 体
ＮＯ．
供 試 体
ＮＯ．
供 試 体
ＮＯ．
[18 empty] | 標準荷重強さ |  |  | 6.9 | 10.3
MN/㎡
|  | 0 |  | 2.5 |  |  |  |  | 5 |  |  | 7.5 |  |  | 10 | 12.5 |  | 標準荷重 |  |  | 13.4 | 19.9
[8 empty] | 貫 入 量 （㎜） | [9 empty] | kN
（社）地盤工学会規格準用
荷重強さ、荷重－貫入量曲線

## 27
様式 ２７
修正ＣＢＲ試験
工 事 名 | [6 empty] | 試験日 平成 年 月 日 |  |  |  | 受注会社名
試料採取地点 | [6 empty] | 採取日 平成 年 月 日 |  |  |  | 測 定 者 |  |  | 印
突固め回数 |  |  |  | 回/層 |  | （ 層） |  |  | （ 層） |  |  |  | （ 層）
供試体 ＮＯ．
乾燥密度 |  |  | ρd | g/㎤
平均値 |  |  | ρd | g/㎤
貫入量2.5mmにおけるＣＢＲ |  |  |  |  | %
平均値 |  |  |  |  | %
貫入量5.0mmにおけるＣＢＲ |  |  |  |  | %
平均値 |  |  |  |  | %
ランマー質量 |  | ㎏ |  |  |  | 最大乾燥密度ρdmax g/㎤ |  |  |  | 締固め度 |  | %
[6 empty] | 最適含水比 wopt |  | % |  | 修正ＣＢＲ |  | %
乾 燥 密 度 ρd （g/㎤）
| 含 水 比 w（%） | [7 empty] | Ｃ Ｂ Ｒ （%）
特記事項
（社）地盤工学会規格準用
乾燥密度－含水比曲線
乾燥密度－ＣＢＲ曲線

## 28
様式 ２８
現場ＣＢＲ試験
（JIS A 1222）
工 事 名 | [9 empty] | 試験日 平成 年 月 日 | [7 empty] | 受注会社名
試料採取地点 | [9 empty] | 採取日 平成 年 月 日 | [7 empty] | 測 定 者 | [6 empty] | 印
貫入ｽﾋﾟﾝﾄﾞﾙ直径 |  |  |  |  | ㎝ |  |  |  |  | 貫入ｽﾋﾟﾝﾄﾞﾙ面積 |  |  |  | ㎡ |  |  |  | 貫入速度 |  |  |  | ㎜/min
ジャッキの種類 | [9 empty] | ジャッキの能力 |  |  |  | kN |  |  |  | 反力装置の種類
荷重計容量 |  |  |  |  | kN |  |  |  |  | 荷重計の |  |  | MN/㎡/目盛 |  |  |  |  | 天候
[10 empty] | 較正係数 |  |  | kN/目盛
測 点 ＮＯ． | [13 empty] | 測 点 ＮＯ．
貫入量の読み ㎜ |  |  |  | 貫入量の読みの平均値 ㎜ |  |  |  |  | 荷重計 の読み |  | 荷重強さ, 荷重 MN/㎡,kN |  |  | 貫入量の読み ㎜ |  |  |  | 貫入量の読みの平均値 ㎜ |  |  |  | 荷重計 の読み |  | 荷重強さ,荷重 MN/㎡,kN
1 |  |  | 2 | [10 empty] | 1 |  | 2
0 | [13 empty] | 0
0.5 | [13 empty] | 0.5
1 | [13 empty] | 1
1.5 | [13 empty] | 1.5
2 | [13 empty] | 2
2.5 | [13 empty] | 2.5
3 | [13 empty] | 3
4 | [13 empty] | 4
5 | [13 empty] | 5
7.5 | [13 empty] | 7.5
10 | [13 empty] | 10
12.5 | [13 empty] | 12.5
貫入量2.5㎜におけるＣＢＲ | [6 empty] | % | [6 empty] | 貫入量2.5㎜におけるＣＢＲ | [6 empty] | %
貫入量5.0㎜におけるＣＢＲ | [6 empty] | % | [6 empty] | 貫入量5.0㎜におけるＣＢＲ | [6 empty] | %
ＣＢＲ | [6 empty] | % | [6 empty] | ＣＢＲ | [6 empty] | %
試験箇所の含水比 w | [6 empty] | % | [6 empty] | 試験箇所の含水比 w | [6 empty] | %
[20 empty] | 貫入量mm |  |  | 2.5 |  | 5
荷重強さ（MN/㎡）、荷重（kN）
[20 empty] | 荷荷 |  | 測 点
[20 empty] | 重 |  | N O.
[20 empty] | 強 |  | 測 点
[20 empty] | さ重 |  | N O.
[20 empty] | 標準荷重強さ |  |  | 6.9 |  | 10.3
MN/㎡
[20 empty] | 標準荷重 kN |  |  | 13.4 |  | 19.9
|  | 0 |  | 2.5 |  |  |  | 5 |  |  |  | 7.5 |  |  | 10 |  | 12.5
貫 入 量 （㎜）
特記事項 | [18 empty] | [1kN≒102kgf] [1MN/㎡≒10.2kgf/㎠]
（社）地盤工学会規格準用
荷重強さ、荷重－貫入量曲線

## 29
様式 ２９
道路の平板載荷試験
（JIS A 1215）
試験日 平成 年 月 日
工 事 名 | [5 empty] | 測定番号 | [8 empty] | 受注会社名
工 種 名 | [5 empty] | 測定場所 | [8 empty] | 測 定 者 | [5 empty] | 印
載荷板の形状 | [5 empty] | 載荷板の直径 | [5 empty] | ㎝ |  |  | 載荷板の面積 A |  |  |  | ㎡
ジャッキの種類 | [5 empty] | ジャッキの能力 | [5 empty] | kN |  |  | 反力装置の種類
荷重計容量 |  |  | kN |  |  | 荷重計の 較正係数 |  |  | K | kN/㎡/目盛 |  |  |  |  | 天候
計算に用いた沈下量 S㎜ | [5 empty] | 荷重強さ |  |  | p |  | kN/㎡ |  |  |  | 地盤反力係数Ks |  |  | MN/㎥
時 間 |  | 荷重計の読み |  |  | 荷重強さp=KR |  |  | 変位計の読み ㎜ | [11 empty] | 沈下量
|  | R |  |  | kN/㎡ |  |  | 1 |  |  |  |  | 2 | 3 |  |  | 4 |  |  | ㎜
荷 重 強 さ （kN/㎡）
沈 下 量 （㎜）
特記事項 | [15 empty] | Ks=p/S [1kN/㎡≒0.0102kgf/㎠] [1MN/㎥≒0.102kgf/㎤]
（社）地盤工学会規格準用
荷重強さ－沈下量曲線

## 30
様式 ３０
土の直接せん断試験
工 事 名 | [11 empty] | 試験日 |  |  | 平成 年 月 日
調査名・目的 | [11 empty] | 試験方法 |  |  | ：圧密排水・圧密非排水・非圧密非排水
試 料 番 号 | [11 empty] | せん断方法 |  |  | ：応力制御・ひずみ制御
試 料 | [5 empty] | ・乱さない ・乱した | [5 empty] | せん断速さ |  |  | （載荷速さ kN/㎡/min)
試料採取深さ | [11 empty] | せん断力測定用ブルービングリング | [10 empty] | ＮＯ
試験機の型 | [11 empty] | 換算係数 | [5 empty] | kN/ |  | 1 |  | ㎜（kN/㎡/目盛）
100
供試体の断面積 | [9 empty] | ㎡ |  | 先行圧密応力 | [5 empty] | kN/㎡
供試体初期厚さ | [9 empty] | ㎝ |  | 土粒子の密度 Gs | [5 empty] | ｇ/㎤
供試体初期体積 V | [9 empty] | ㎤ |  |  | 受注会社名
水の密度 ρw | [9 empty] | ｇ/㎤ |  |  | 測 定 者 | [12 empty] | 印
供 試 体 番 号 | [8 empty] | 1 |  | 2 |  | 3 |  | 4 |  |  |  | 5 |  |  |  |  | 6
初 期 の 状 態 | 供試体質量 |  |  |  | m |  | g
| 湿潤密度 |  |  | pt= |  | m | g/㎤
V
| 含水比 |  | w |  |  |  | %
| 乾燥密度 |  | ρd= |  | 100・ρt |  |  | g/㎤
100+w
| 間隙比 |  | e= |  | Gs・ρw |  |  | -1
ρd
| 飽和度 |  | sr=w・Gs/e |  |  |  |  | %
圧 密 の 状態 | せん断時の垂直応力 σ | [5 empty] | kN/㎡
載荷（圧密）時間
| 沈下量 | [5 empty] | ㎝
圧 密 後 の 状 態 | 供試体体積 |  |  |  | V' |  | ㎤
| 供試体質量 |  |  |  | m' |  | g
| 湿潤密度 |  |  | pt= |  | m' | g/㎤
V'
| 含水比 |  | w' |  |  |  | %
| 乾燥密度 |  | ρ'd= |  | 100・ρ't |  |  | g/㎤
100+w'
| 間隙比 |  | e'= |  | Gs・ρ'w
ρ'd
| 飽和度 |  | s'r=w'・Gs/e |  |  |  |  | %
せん断時の垂直応力 | [6 empty] | kN/㎡
せ ん 断 強 さ τ | [6 empty] | kN/㎡
せん断強さτ kN/㎡
[14 empty] | 粘着力 |  |  |  |  | C= | [5 empty] | kN/㎡
[14 empty] | 内部摩擦角 |  |  |  |  | φ=
tanφ=
先行圧密応力に対するせん断強さ
[17 empty] | τo= | [6 empty] | kN/㎡
[14 empty] | 注） |  | 含水比の測定は含水量測定試験試料は標準欄フルイ25.4㎜
|  | 垂直応力 σ kN/㎡ | [18 empty] | による
垂直応力－せん断強さ曲線

## 31
様式 ３１
ポータブルコーン貫入試験
（JGS 1431）
試験日 平成 年 月 日
工 事 名 |  |  |  |  | 測定番号 |  |  |  | 受注会社名
工 種 名 |  |  |  |  | 測定場所 |  |  |  | 測 定 者 |  |  |  |  | 印
試験機の種類 |  |  | 単管式、二重管式 |  | 荷重計容量 N |  |  |  | 較正係数 K N/目盛
ロッド質量 m1 kg |  |  |  |  | 先端コーン質量m0㎏ |  |  |  | コーン底面積 A ㎡
貫入速度 ㎝/s |  |  |  |  | 最終貫入深さ m |  |  |  | 天候
測定 深さ m | ロッド 本数 n | 荷重計 読み値 D |  | 貫入力 Qrd=KD N | コーン貫入 抵抗 qc kN/㎡ | 記事 | 深さ m |  | qc kN/㎡
[8 empty] | 0 |  |  | 500 | 1000 | 1500
特記事項 | [9 empty] | qc=｛Qrd+(m0+ｎm1)9.81｝/1000/A
[1kN/㎡≒0.0102kgf/㎠]
（社）地盤工学会規格準用

## 32
様式 ３２
締固めた土のコーン指数試験
（JIS A 1228、JGS 0716）
工 事 名 | [13 empty] | 試験日 平成 年 月 日 | [8 empty] | 受注会社名
試料採取地点 | [13 empty] | 採取日 平成 年 月 日 | [8 empty] | 測 定 者 | [9 empty] | 印
土質名称 | [13 empty] | モ ¦ ル ド | ＮＯ． | [7 empty] | 荷 重 計 |  | ＮＯ．
土粒子の密度 | [5 empty] | ρs g/㎥ | [8 empty] | 容量 |  | V | ㎤ |  | 1000 |  |  |  |  | 容量 |  |  |  | Ｎ
コーンの底面積 | [5 empty] | A |  | ㎡ | 3.24 | [5 empty] | （モールド＋底板）質量 m1 g | [9 empty] | 較正係数 K |  |  |  | Ｎ/目盛
突固め回数 | [10 empty] | 回/層 |  |  |  | 10 |  |  |  | 25 |  |  |  |  | 55 | [5 empty] | 90
含 水 比 | 容 器 ＮＯ．
| （試料＋容器）質量 | [10 empty] | ma |  | g
| （炉乾燥試料＋容器）質量 | [10 empty] | mb |  | g
| 容器質量 | [10 empty] | mc |  | g
| w | [12 empty] | %
| 平 均 値 w | [12 empty] | %
供 試 体 | （供試体＋モールド＋底板）質量 m2 | [12 empty] | g
| 湿潤密度 | [7 empty] | ρt |  |  |  | g/㎤
| 乾燥密度 | [7 empty] | ρd |  |  |  | g/㎤
| 飽和度 | [7 empty] | Sr |  |  |  | %
| 空気間隙率 | [7 empty] | υa |  |  |  | %
コ ¦ ン 指 数 | 貫入抵抗力 N | [8 empty] | 貫入量 |  |  |  |  | 荷重計の読み |  | 貫入抵抗力 |  | 荷重計の読み |  | 貫入抵抗力 |  |  | 荷重計の読み |  |  | 貫入抵抗力 |  |  | 荷重計の読み |  | 貫入抵抗力
[10 empty] | 5 |  |  |  | ㎝
[10 empty] | 7.5 |  |  |  | ㎝
[10 empty] | 10 |  |  |  | ㎝
| 平均貫入抵抗力 | [7 empty] | Qc |  |  |  | N
| コーン指数 | [7 empty] | qc |  |  |  | kN/㎡
特記事項
コーン指数 qc(kN/㎡）
[22 empty] | １） | 突固め回数が１種類の場合は記入の必要はない
水の密度ρw ｇ/㎤
w=[(ma-mb)/(mb-mc)]×100
[22 empty] | ρt= | m2-m1
V
[22 empty] | ρd= | ρt
1+w/100
[22 empty] | Sr= | w
ρw/ρd-ρw/ρs
[22 empty] | υa= |  | 1- |  | ρd |  | ρw | + | w | ×100
[26 empty] | ρw |  | ρs |  | 100
[22 empty] | qc= | Qc |  | ×10
|  |  | 0 |  | 10 |  |  | 25 |  |  |  | 55 |  |  |  | 90 | [6 empty] | A
|  |  |  | 突固め回数 （回／層） | [17 empty] | [1kN≒102kgf] [1kN/㎡≒0.0102kgf/㎠]
（社）地盤工学会規格準用
コーン指数－突固め回数曲線１）

## 33-1
様式 ３３-１
土の一軸圧縮試験（初期状態、軸圧縮過程）
（JIS A 1216、JGS 0511）
工 事 名 | [6 empty] | 受注会社名 | [6 empty] | 試験日 平成 年 月 日
工 種 名 | [6 empty] | 測 定 者 | [5 empty] | 印
ひずみ速度 %/min | [5 empty] | 荷重計 ＮＯ． |  |  |  | ひずみ速度 %/min | [6 empty] | 荷重計 ＮＯ．
荷重計容量 N | [5 empty] | 較正係数 K N/目盛 |  |  |  | 荷重計容量 N | [6 empty] | 較正係数 K N/目盛
供 試 体 | ＮＯ． |  |  | 試料の状態 | [5 empty] | 供 試 体 | ＮＯ． |  |  | 試料の状態
| 直 径 | [9 empty] | 直 径
| 高 さ | [9 empty] | 高 さ
| 平均直径 D0 ㎝ |  |  |  |  | 断面積 A0 ㎠ |  |  |  |  | 平均直径 D0 ㎝ | [5 empty] | 断面積 A0 ㎠
| 平均高さ H0 ㎝ |  |  |  |  | 質 量 m g |  |  |  |  | 平均高さ H0 ㎝ | [5 empty] | 質 量 m g
含 水 比 | 容器ＮＯ． | [6 empty] | 供試体の破壊状況 |  | 含 水 比 | 容器ＮＯ． | [9 empty] | 供試体の破壊状況
| ma g | [9 empty] | ma g
| mb g | [9 empty] | mb g
| mc g | [9 empty] | mc g
| w % | [9 empty] | w %
| 平均値 w % | [9 empty] | 平均値 w %
圧縮量 |  |  | 圧縮ひずみ |  | 荷重計の読み |  | 圧縮力 |  | 圧縮応力 | 圧縮量 |  | 圧縮ひずみ |  |  | 荷重計の読み |  |  |  |  | 圧縮力 |  | 圧縮応力
ΔH ㎝ |  |  | ε% |  |  |  | P N |  | σ kN/㎡ | ΔH ㎝ |  | ε% | [7 empty] | P N |  | σ kN/㎡
特記事項 | [8 empty] | w=[(ma-mb)/(mb-mc)]×100 | [6 empty] | ε=(ΔH/H0)×100
[9 empty] | ma ：（試料＋容器）質量 | [8 empty] | P
[16 empty] | σ= |  |  | (1-ε/100)×10
[9 empty] | mb ：（炉乾燥試料＋容器）質量 | [8 empty] | Ao
[9 empty] | mc ：容器質量 | [6 empty] | [1kN/㎡≒0.0102kgf/㎠]
（社）地盤工学会規格準用

## 33-2
様式 ３３－２
土の一軸圧縮試験（強度・変形特性）
（JIS A 1216、JGS 0511）
工 事 名 | [6 empty] | 受注会社名 |  |  |  | 試験日 平成 年 月 日
工 種 名 | [6 empty] | 測 定 者 |  |  | 印
土質名称 | [5 empty] | 供試体 ＮＯ．
液性限界 wL1) |  | % |  |  |  | 試験の状態
塑性限界 wp1) |  | % |  |  |  | 高さ |  | H0 | ㎝
ひずみ速度 %/min | [5 empty] | 直径 |  | D0 | ㎝
特記事項 １）必要に応じて記載する。 | [5 empty] | 質量 |  | m | g
|  |  |  | qu |  | 湿潤密度 |  | ρt1) | g/㎤
| E50= |  | 2 |  | /10 | 含水比 |  | w | %
ε50
[6 empty] | 一軸圧縮強さ |  | qu | kN/㎡
[6 empty] | 破壊ひずみ |  | εf | %
[6 empty] | 変形係数 |  | E501) | MN/㎡
[6 empty] | 鋭敏比 |  | St1)
供試体の 破壊状況
圧 縮 応 力 σ(kN/㎡）
ＮＯ
ＮＯ
ＮＯ
ＮＯ
[6 empty] | 圧 縮 ひ ず み ε(%) | [5 empty] | [1kN/㎡≒0.0102kgf/㎠] [1MN/㎡≒10.2kgf/㎠]
（社）地盤工学会規格準用
応力－ひずみ曲線

## 34-1
様式 ３４－１
土の液性限界・塑性限界試験（測定）
（JIS A 1205、JGS 0141）
工 事 名 |  |  |  |  | 受注会社名 | [6 empty] | 試験日 平成 年 月 日
工 種 名 |  |  |  |  | 測 定 者 |  |  |  |  | 印
試料番号（深さ） | [15 empty] | 25
液 性 限 界 試 験 | [7 empty] | 含 水 比 w (%)
落下回数
含 水 比 | 容器 ＮＯ．
ma g
mb g
mc g
w %
落下回数
含 水 比 | 容器 ＮＯ．
ma g
mb g
mc g
w %
塑 性 限 界 試 験
含 水 比 | 容器 ＮＯ．
ma g
mb g
mc g
w %
液性限界 WL % |  |  | 塑性限界 WP % | 塑性指数 IP |  |  |  |  | 5 |  |  | 10 |  | 15 | 20 | 25 | 30 | 40 | 50
落 下 回 数
試料番号（深さ） | [15 empty] | 25
液 性 限 界 試 験 | [7 empty] | 含 水 比 w (%)
落下回数
含 水 比 | 容器 ＮＯ．
ma g
mb g
mc g
w %
落下回数
含 水 比 | 容器 ＮＯ．
ma g
mb g
mc g
w %
塑 性 限 界 試 験
含 水 比 | 容器 ＮＯ．
ma g
mb g
mc g
w %
液性限界 WL % |  |  | 塑性限界 WP % | 塑性指数 IP |  |  |  |  | 5 |  |  | 10 |  | 15 | 20 | 25 | 30 | 40 |  | 50
落 下 回 数
特記事項 | [5 empty] | IP=WL-WP |  | ma-mb |  |  |  |  | ma ：（試料＋容器）質量
[7 empty] | w= |  |  |  | ×100
[8 empty] | mb-mc |  |  |  |  | mb ：（炉乾燥試料＋容器）質量
mc ：容器質量
（社）地盤工学会規格準用
流動曲線
流動曲線

## 34-2
様式 ３４－２
土の液性限界・塑性限界試験（試験結果）
（JIS A 1205、JGS 0141）
工 事 名 |  |  |  | 受注会社名 | [5 empty] | 試験日 平成 年 月 日
工 種 名 |  |  |  | 測 定 者 |  |  |  | 印
試料番号（深さ）
落 下 回 数
液 性 限 界 試 験 |  |  | 塑性限界試験 |  | 液性限界 WL %
落下回数 |  | 含水比 w % | 含水比 w % |  |  |  | 5 |  |  |  | 10 | 15 | 20 | 25 | 30 | 40 | 50
塑性限界 Wp %
塑性指数 Ip
試料番号（深さ）
液 性 限 界 試 験 |  |  | 塑性限界試験 |  | 液性限界 WL %
落下回数 |  | 含水比 w % | 含水比 w % |  |  | 含 水 比 w (%)
塑性限界 Wp %
塑性指数 Ip
試料番号（深さ）
液 性 限 界 試 験 |  |  | 塑性限界試験 |  | 液性限界 WL %
落下回数 |  | 含水比 w % | 含水比 w %
塑性限界 Wp %
塑性指数 Ip
試料番号（深さ）
液 性 限 界 試 験 |  |  | 塑性限界試験 |  | 液性限界 WL %
落下回数 |  | 含水比 w % | 含水比 w %
塑性限界 Wp %
塑性指数 Ip
特記事項
[7 empty] | 5 |  |  |  | 10 | 15 | 20 | 25 | 30 | 40 | 50
（社）地盤工学会規格準用
流動曲線

## 35
様式 ３５
土粒子の密度試験（検定、測定）
（JIS A 1202、JGS 0111）
工 事 名 |  |  |  |  | 試験日 平成 年 月 日 |  |  |  | 受注会社名
工 種 名 |  |  |  |  | 試料採取地点 |  |  |  | 測 定 者 |  |  |  | 印
試 料 番 号 （ 深 さ ）
ピクノメーター ＮＯ．
ピクノメーターの質量 |  |  |  | mf |  | g
（蒸留水＋ピクノメーター）質量 |  |  |  | m'a |  | g
m'aをはかったときの蒸留水の温度 |  |  |  | T' |  | ℃
T'℃における蒸留水の密度 |  |  | ρw（T'） |  |  | g/㎤
（試料＋蒸留水＋ピクノメーター）質量 |  |  |  | mb |  | g
mbをはかったときの内容物の温度 |  |  |  | T |  | ℃
T℃における蒸留水の密度 |  |  | ρw（T） |  |  | g/㎤
温度T℃の蒸留水を満たしたときの（蒸留水＋ピクノメーター）質量 |  |  |  |  | ma |  | g
試料の 炉乾燥質量 |  | 容 器 ＮＯ．
|  | （炉乾燥試料＋容器）質量 | [5 empty] | g
|  | 容器質量 | [5 empty] | g
|  | ms | [5 empty] | g
土粒子の密度 |  |  |  | ρs |  | g/㎤
平均値 |  |  |  | ρs |  | g/㎤
試 料 番 号 （ 深 さ ）
ピクノメーター ＮＯ．
ピクノメーターの質量 |  |  |  | mf |  | g
（蒸留水＋ピクノメーター）質量 |  |  |  | m'a |  | g
m'aをはかったときの蒸留水の温度 |  |  |  | T' |  | ℃
T'℃における蒸留水の密度 |  |  | ρw（T'） |  |  | g/㎤
（試料＋蒸留水＋ピクノメーター）質量 |  |  |  | mb |  | g
mbをはかったときの内容物の温度 |  |  |  | T |  | ℃
T℃における蒸留水の密度 |  |  | ρw（T） |  |  | g/㎤
温度T℃の蒸留水を満たしたときの（蒸留水＋ピクノメーター）質量 |  |  |  |  | ma |  | g
試料の 炉乾燥質量 |  | 容 器 ＮＯ．
|  | （炉乾燥試料＋容器）質量 | [5 empty] | g
|  | 容器質量 | [5 empty] | g
|  | ms | [5 empty] | g
土粒子の密度 |  |  |  | ρs |  | g/㎤
平均値 |  |  |  | ρs |  | g/㎤
特記事項 | [9 empty] | ρw(T)
[9 empty] | ma= |  | ×(m'a-mf)+mf
ρw(T')
ms
[9 empty] | ρs= |  |  | ×ρw(T)
ms+(ma-mb)
（社）地盤工学会規格準用

## 36-1
様式 ３６－1
土の粒度試験（ふるい分析）
（JIS A 1204、JGS 0131）
工 事 名 | [8 empty] | 試験日 平成 年 月 日 | [10 empty] | 受注会社名
工 種 名 | [8 empty] | 試料採取地点 | [10 empty] | 測 定 者 | [10 empty] | 印
全 試 料 | [14 empty] | ２㎜ふるい通過試料（沈降分析を行わない場合）
含 水 比 | 容器 ＮＯ． | [13 empty] | 含 水 比 | 容器 ＮＯ．
| ma |  |  | g | [11 empty] | ma |  |  | g
| mb |  |  | g | [11 empty] | mb |  |  | g
| mc |  |  | g | [11 empty] | mc |  |  | g
| w |  |  | % | [11 empty] | w1 |  |  | %
| 平均値w |  |  | % | [11 empty] | 平均値w1 |  |  | %
（全試料＋容器）質量 | [9 empty] | g |  |  |  |  | （２㎜ふるい通過試料＋容器）質量 | [11 empty] | g
容器（ＮＯ． ）質量 | [9 empty] | g |  |  |  |  | 容器（ＮＯ． ）質量 | [11 empty] | g
全試料質量 | [5 empty] | m |  |  |  | g |  |  |  |  | ２㎜ふるい通過試料の質量 | [7 empty] | m1 |  |  |  | g
全試料の炉乾燥質量 | [5 empty] | ms= | m |  |  | g |  |  |  |  | ２㎜ふるい通過 試料の炉乾燥質量 | [5 empty] | m1s= |  | m1 |  |  |  | g
[7 empty] | 1+w/100 | [15 empty] | 1+w1/100
２㎜ふるい残留分の水洗い後の試料 |  |  |  | （試料＋容器）質量 | [5 empty] | g |  |  |  |  | 全試料の炉乾燥質量に対する２㎜ふるい通過試料の炉乾燥質量比
ms－mos
|  |  |  | 容器（ＮＯ． ）質量 | [5 empty] | g
ms
|  |  |  | 炉乾燥質量 m0s | [5 empty] | g
２㎜ふるい残留分mＯＳのふるい分析
ふるい |  | 容器No. |  |  | （残留試料＋容器）質量 |  |  |  | 容器質量 |  |  |  | 残留試料質量 |  |  |  |  | 加積残留試料質量 |  |  |  | 加積残留率 | [5 empty] | 通過質量百分率P（d ）
[13 empty] | m（d） |  |  |  |  | Σm（d） |  |  |  | Σm（d） |  |  | ×100 |  |  | （1－ | Σm（d） |  | ）×100
[22 empty] | ms | [6 empty] | ms
mm |  |  |  |  | g |  |  |  | g |  |  |  | g |  |  |  |  | g |  |  |  | ％ | [5 empty] | ％
75
53
37.5
26.5
19
9.5
4.75
2
２㎜ふるい通過分m1sのふるい分析（沈降分析を行わない場合）
ふるい |  | 容器No. |  |  | （残留試料＋容器）質量 |  |  | 容器質量 |  |  | 残留試料質量 |  |  | 加積残留試料質量 |  |  | 加積残留率 |  |  |  |  | 加積通過率P | [5 empty] | 通過質量百分率P（d ）
[11 empty] | m（d） |  |  | Σm（d） |  |  | Σm（d） |  |  | ×100 |  | （1－ |  | Σm（d） |  | ）×100 |  | ms－mos |  | ×P
[17 empty] | m１S | [6 empty] | m１S |  |  |  | ms
μm |  |  |  |  | ｇ |  |  | ｇ |  |  | ｇ |  |  | ｇ |  |  | ％ |  |  |  |  | ％ | [5 empty] | ％
850
425
250
106
75
特記事項 | [6 empty] | ma-mb |  |  |  |  | ma ：（試料＋容器）質量 | [8 empty] | mc ：容器質量
[6 empty] | w= |  |  | ×100
[7 empty] | mb-mc |  |  |  |  | mb ：（炉乾燥試料＋容器）質量
（社）地盤工学会規格準用

## 36-2
様式 ３６－２
土の粒度試験（２㎜ふるい通過分分析）
（JIS A 1204、JGS 0131）
工 事 名 | [10 empty] | 試験日 平成 年 月 日 | [9 empty] | 受注会社名
工 種 名 | [10 empty] | 試料採取地点 | [9 empty] | 測 定 者 | [11 empty] | 印
２㎜ふるい通過試料 | [15 empty] | 土粒子の密度 | [8 empty] | ρs |  | g/㎤
含 水 比 | 容器 ＮＯ． | [14 empty] | 塑性指数 | [8 empty] | Ｉｐ
| ma |  |  | g | [11 empty] | 分散装置の容器 | [5 empty] | ＮＯ．
| mb |  |  | g | [11 empty] | メスシリンダー | [5 empty] | ＮＯ．
| mc |  |  | g | [11 empty] | 浮ひょう | [5 empty] | ＮＯ．
| w1 |  |  | % | [11 empty] | メニスカス補正値 | [8 empty] | Ｃm
| 平均値w1 |  |  | % | [11 empty] | 使用した分散剤、溶液濃度、溶液添加量
（沈降分析用試料＋容器）質量 | [11 empty] | g
容器（ＮＯ． ）質量 | [11 empty] | g |  |  |  | 全試料の炉乾燥質量に対する２㎜ふるい通過試料の炉乾燥質量の比 | [9 empty] | ms-mos
沈降分析用試料質量 | [8 empty] | m1 |  |  | g | [13 empty] | ms
沈降分析用試料の 炉乾燥質量 | [5 empty] | m1s= |  | m1 |  |  |  | g |  |  |  | M＝ | V |  | ・ | ρs |  |  | ρw×100
[8 empty] | 1+w1/100 | [8 empty] | m1s |  |  | ρs-ρw
沈降分析
① |  |  |  | ② |  |  | ③ |  |  | ④ |  |  |  | ⑤ | ⑥ |  | ⑦ |  |  | ⑧ |  |  | ⑨ | [5 empty] | ⑩
測定時間 |  | 経過時間 |  | 浮ひょうの読み | [5 empty] | 測定時の水温 |  |  |  | 有効深さ |  |  | 粒径d |  |  | 補正係数 |  |  | 加積通過率Ｐ | [5 empty] | 通過質量百分率Ｐ（d）
|  | t |  | 小数部分 | [9 empty] | Ｌ |  | 30η | ⑥× |  | Ｌ | Ｆ |  |  | M×（③＋F） | [5 empty] | ms－mos |  | ×Ｐ
[16 empty] | gｎ（ρs－ρw） |  |  | ｔ | [9 empty] | ms
|  | min |  | r |  |  | ｒ＋Cm |  |  | T ℃ |  |  |  | mm |  |  | mm | [5 empty] | ％ | [5 empty] | ％
1
2
5
15
30
60
240
1440
ふるい分析（沈降分析を行う場合）
ふるい |  |  | 容器No. |  | （残留試料＋容器）質量 |  |  |  | 容器 質量 |  |  |  | 残留試料質量 |  | 加積残留試料質量 |  |  | 加積残留率 | [5 empty] | 加積通過率P | [5 empty] | 通過質量百分率P（d ）
[13 empty] | m（d） |  | Σm（d） |  |  | Σm（d） |  |  | ×100 |  |  | （1- |  | Σm（d） |  | ）×100 |  | ms－mos |  | ×P
[18 empty] | m１S | [7 empty] | m１S |  |  |  | ms
μm |  |  |  |  | ｇ |  |  |  | ｇ |  |  |  | ｇ |  | ｇ |  |  | ％ | [5 empty] | ％ | [5 empty] | ％
850
425
250
106
75
特記事項 | [11 empty] | 懸濁液の体積V=1000㎤ | [9 empty] | w=[(ma-mb)/(mb-mc)]×100
[12 empty] | T℃に対する水の密度ρw g/㎝3 | [9 empty] | ma ：（試料＋容器）質量
[12 empty] | T℃に対する水の粘性係数η pa・s | [9 empty] | mb ：（炉乾燥試料＋容器）質量
mc ：容器質量
（社）地盤工学会規格準用

## 36-3
様式 ３６－３
土の粒度試験（粒径加積曲線）
（JIS A 1204、JGS 0131）
工 事 名 | [7 empty] | 試験日 平成 年 月 日 | [7 empty] | 受注会社名
工 種 名 | [7 empty] | 試料採取地点 | [7 empty] | 測 定 者 | [7 empty] | 印
試料番号 | [11 empty] | 試料番号
（深さ） | [11 empty] | （深 さ）
ふるい分析 |  |  | 粒径mm |  | 通過質量百分率％ |  | 粒径mm |  | 通過質量百分率％ |  |  | 粗礫分 |  |  | ％
|  |  | 75 |  |  |  | 75 |  |  |  |  | 中礫分 |  |  | ％
|  |  | 53 |  |  |  | 53 |  |  |  |  | 細礫分 |  |  | ％
|  |  | 37.5 |  |  |  | 37.5 |  |  |  |  | 粗砂分 |  |  | ％
|  |  | 26.5 |  |  |  | 26.5 |  |  |  |  | 中砂分 |  |  | ％
|  |  | 19 |  |  |  | 19 |  |  |  |  | 細砂分 |  |  | ％
|  |  | 9.5 |  |  |  | 9.5 |  |  |  |  | シルト分 |  |  | ％
|  |  | 4.75 |  |  |  | 4.75 |  |  |  |  | 粘土分 |  |  | ％
|  |  | 2 |  |  |  | 2 |  |  |  |  | 2㎜ふるい通過質量百分率 |  |  | ％
|  |  | 0.850 |  |  |  | 0.850 |  |  |  |  | 425μmふるい通過質量百分率 |  |  | ％
|  |  | 0.425 |  |  |  | 0.425 |  |  |  |  | 75μmふるい通過質量百分率 |  |  | ％
|  |  | 0.250 |  |  |  | 0.250 |  |  |  |  | 最大粒径 |  |  | mm
|  |  | 0.106 |  |  |  | 0.106 |  |  |  |  | 60％粒径 |  | D60 | mm
|  |  | 0.075 |  |  |  | 0.075 |  |  |  |  | 50％粒径 |  | D50 | mm
沈降分析 | [11 empty] | 30％粒径 |  | D30 | mm
[12 empty] | 10％粒径 |  | D10 | mm
[12 empty] | 均等係数 |  | UC
[12 empty] | 曲率係数 |  | UC´
[12 empty] | 土粒子の密度 |  | ρs | g/㎤
使用した分散剤、溶液濃度、溶液添加量
通過質量百分率（％） | 100
90
80
70
60
50
40
30
20
10
0
|  | 0.001 |  |  |  | 0.01 |  |  |  |  | 0.1 |  |  | 1 | [5 empty] | 10 |  |  | 50 | 100
粒径（mm）
|  |  |  | 0.005 |  |  |  |  | 0.075 |  |  |  | 0.25 | 0.85 |  |  | 2 | 4.75 |  |  | 19 |  |  | 75
粘土 |  |  |  |  | シルト |  |  |  |  | 細砂 |  |  | 中砂 | 粗砂 |  |  | 細礫 |  | 中礫 |  |  | 粗礫
特記事項
（社）地盤工学会規格準用
粒径加積曲線

## 37-1
様式 ３７－１
突固めによる土の締固め試験（測定）
（JIS A 1210、JGS 0711）
| 工 事 名 | [6 empty] | 試験日 平成 年 月 日 | [7 empty] | 受注会社名
| 工 種 名 | [6 empty] | 試料採取地点 | [7 empty] | 測 定 者 | [7 empty] | 印
| 試験方法 | [8 empty] | 土質名称
| 試料の準備方法 |  |  |  |  | 乾燥法、湿潤法 |  |  |  | ランマー質量 |  | kg | [5 empty] | モールド | 内径 |  |  | cm
| 試料の使用方法 |  |  |  |  | 繰返し法、非繰返し法 |  |  |  | 落下高さ |  | cm | [6 empty] | 高さ１） |  |  | cm
| 含水比 | 試料分取後 |  | w0 | ％ |  |  |  |  | 突固め回数 | 回/層 | [7 empty] | 容量 V |  |  | cm3
|  | 乾燥処理後 |  | w１ | ％ |  |  |  |  | 突固め層数 |  | 層 | [6 empty] | 質量 m12） |  |  | g
| 測 定 ＮＯ． | [7 empty] | １ |  | ２ | [5 empty] | ３ |  |  |  | ４
| （試料+モールド）質量 |  |  |  |  | m22） | g
| 湿潤密度 |  |  |  |  | ρｔ | g/㎤
| 平均含水比 |  |  |  |  | w | %
| 乾燥密度 |  |  |  |  | ρd | g/㎤
| 含 水 比 | 容 器 ＮＯ．
|  | （試料＋容器）質量 |  |  |  |  | ma | g
|  | （炉乾燥試料＋容器）質量 |  |  |  |  | mb | g
|  | 容器質量 |  |  |  |  | mc | g
|  | w | [5 empty] | %
容 器 ＮＯ．
|  | （試料＋容器）質量 |  |  |  |  | ma | g
|  | （炉乾燥試料＋容器）質量 |  |  |  |  | mb | g
|  | 容器質量 |  |  |  |  | mc | g
|  | w | [5 empty] | %
| 測 定 ＮＯ． | [7 empty] | ５ |  | ６ | [5 empty] | ７ |  |  |  | ８
| （試料+モールド）質量 |  |  |  |  | m22） | g
| 湿潤密度 |  |  |  |  | ρｔ | g/㎤
| 平均含水比 |  |  |  |  | w | %
| 乾燥密度 |  |  |  |  | ρd | g/㎤
| 含 水 比 | 容 器 ＮＯ．
|  | （試料＋容器）質量 |  |  |  |  | ma | g
|  | （炉乾燥試料＋容器）質量 |  |  |  |  | mb | g
|  | 容器質量 |  |  |  |  | mc | g
|  | w | [5 empty] | %
容 器 ＮＯ．
|  | （試料＋容器）質量 |  |  |  |  | ma | g
|  | （炉乾燥試料＋容器）質量 |  |  |  |  | mb | g
|  | 容器質量 |  |  |  |  | mc | g
|  | w | [5 empty] | %
| 特記事項 | [11 empty] | 1） | 内径15㎝のモールドの場合はスペーサーディスクの高さを差引く。
[13 empty] | 2） | モールドの質量は底板を含む。
[15 empty] | ρｔ |  |  |  |  | ma-mb
[13 empty] | ρｄ＝ | [5 empty] | w= |  |  |  | ×100
[15 empty] | 1+w/100 |  |  |  |  | mb-mc
（社）地盤工学会規格準用
突固めによる土の締固め試験（測定）
（JIS A 1210、JGS 0711）

## 37-2
様式 ３７－２
突固めによる土の締固め試験（締固め特性）
（ＪＩＳ Ａ １２１０ 、 ＪＧＳ ０７１１）
工 事 名 | [8 empty] | 試験日 平成 年 月 日 | [6 empty] | 受注会社名
工 種 名 | [8 empty] | 試料採取地点 | [6 empty] | 測 定 者 | [6 empty] | 印
試験方法 | [9 empty] | 土質名称
試料の準備方法 | [7 empty] | 乾燥法、湿潤法 |  | ランマー質量 |  |  | kg |  |  |  |  | 土粒子の密度ρs g/㎤
試料の使用方法 | [7 empty] | 繰返し法、非繰返し法 |  | 落下高さ |  |  | cm |  |  |  |  | 試料調製前の最大粒径㎜
含水比 |  | 試料分取後 |  |  |  | w0 | ％ |  |  | 突固め回数 |  | 回/層 | [5 empty] | モールド |  | 内径 cm
|  | 乾燥処理後 |  |  |  | w１ | ％ |  |  | 突固め層数 |  | 層 | [7 empty] | 高さ１）cm
測 定 ＮＯ． | [7 empty] | 1 | 2 |  | 3 | 4 |  | 5 |  |  |  | 6 |  |  | 7 | 8
平均含水比 |  |  |  |  | w ％
乾燥密度 |  |  |  |  | ρd g/㎤
乾燥密度 ρd（g/㎤）
含水比 w（％）
特記事項 | [14 empty] | 1） |  | 内径15㎝のモールドの場合はスペーサーディスクの高さを差引く。
ゼロ空気間隙曲線の計算式
ρw
ρｄsat＝
ρw/ρs+w/100
（社）地盤工学会規格準用
乾燥密度―含水比曲線
最大乾燥密度 ρdmax g/㎤
最適含水比 wopt ％